## Bus
Bus Number | Type of Bus | V (p.u.) | Pd (MW) | Qd (MVAr) | Pg (MW) | Qg (MVAr)
1 | PQ | 1 | 51 | 27 | 0 | 0
2 | PQ | 1.1 | 20 | 9 | 0 | 0
3 | PQ | 1 | 39 | 10 | 0 | 0
4 | PQ | 1 | 39 | 12 | 0 | 0
5 | PQ | 1 | 0 | 0 | 0 | 0
6 | PQ | 1 | 52 | 22 | 0 | 0
7 | PQ | 1 | 19 | 2 | 0 | 0
8 | PQ | 1 | 28 | 0 | 0 | 0
9 | PQ | 1 | 0 | 0 | 0 | 0
10 | PV | 1.05 | 0 | 0 | 450 | -
11 | PQ | 1 | 70 | 23 | 0 | 0
12 | PV | 0.99 | 47 | 10 | 85 | -
13 | PQ | 1 | 34 | 16 | 0 | 0
14 | PQ | 1 | 14 | 1 | 0 | 0
15 | PQ | 1 | 90 | 30 | 0 | 0
16 | PQ | 1 | 25 | 10 | 0 | 0
17 | PQ | 1 | 11 | 3 | 0 | 0
18 | PQ | 1 | 60 | 34 | 0 | 0
19 | PQ | 1 | 45 | 25 | 0 | 0
20 | PQ | 1 | 18 | 3 | 0 | 0
21 | PQ | 1 | 14 | 8 | 0 | 0
22 | PQ | 1 | 10 | 5 | 0 | 0
23 | PQ | 1 | 7 | 3 | 0 | 0
24 | PQ | 1 | 13 | 0 | 0 | 0
25 | PV | 1.05 | 0 | 0 | 220 | -
26 | PV | 1.015 | 0 | 0 | 314 | -
27 | PQ | 1 | 71 | 13 | 0 | 0
28 | PQ | 1 | 17 | 7 | 0 | 0
29 | PQ | 1 | 24 | 4 | 0 | 0
30 | PQ | 1 | 0 | 0 | 0 | 0
31 | PV | 0.967 | 43 | 27 | 7 | -
32 | PQ | 1 | 59 | 23 | 0 | 0
33 | PQ | 1 | 23 | 9 | 0 | 0
34 | PQ | 1 | 59 | 26 | 0 | 0
35 | PQ | 1 | 33 | 9 | 0 | 0
36 | PQ | 1 | 31 | 17 | 0 | 0
37 | PQ | 1 | 0 | 0 | 0 | 0
38 | PQ | 1 | 0 | 0 | 0 | 0
39 | PQ | 1 | 27 | 11 | 0 | 0
40 | PQ | 1 | 66 | 23 | 0 | 0
41 | PQ | 1 | 37 | 10 | 0 | 0
42 | PQ | 1 | 96 | 23 | 0 | 0
43 | PQ | 1 | 18 | 7 | 0 | 0
44 | PQ | 1 | 16 | 8 | 0 | 0
45 | PQ | 1 | 53 | 22 | 0 | 0
46 | PV | 1.005 | 28 | 10 | 19 | -
47 | PQ | 1 | 34 | 0 | 0 | 0
48 | PQ | 1 | 20 | 11 | 0 | 0
49 | PV | 1.025 | 87 | 30 | 204 | -
50 | PQ | 1 | 17 | 4 | 0 | 0
51 | PQ | 1 | 17 | 8 | 0 | 0
52 | PQ | 1 | 18 | 5 | 0 | 0
53 | PQ | 1 | 23 | 11 | 0 | 0
54 | PV | 0.955 | 113 | 32 | 48 | -
55 | PQ | 1 | 63 | 22 | 0 | 0
56 | PQ | 1 | 84 | 18 | 0 | 0
57 | PQ | 1 | 12 | 3 | 0 | 0
58 | PQ | 1 | 12 | 3 | 0 | 0
59 | PV | 0.985 | 277 | 113 | 155 | -
60 | PQ | 1 | 78 | 3 | 0 | 0
61 | PV | 0.995 | 0 | 0 | 160 | -
62 | PQ | 1 | 77 | 14 | 0 | 0
63 | PQ | 1 | 0 | 0 | 0 | 0
64 | PQ | 1 | 0 | 0 | 0 | 0
65 | PV | 1.005 | 0 | 0 | 391 | -
66 | PV | 1.05 | 39 | 18 | 392 | -
67 | PQ | 1 | 28 | 7 | 0 | 0
68 | PQ | 1 | 0 | 0 | 0 | 0
69 | SLACK | 1.035 | 0 | 0 | - | -
70 | PQ | 1 | 66 | 20 | 0 | 0
71 | PQ | 1 | 0 | 0 | 0 | 0
72 | PQ | 1 | 12 | 0 | 0 | 0
73 | PQ | 1 | 6 | 0 | 0 | 0
74 | PQ | 1 | 68 | 27 | 0 | 0
75 | PQ | 1 | 47 | 11 | 0 | 0
76 | PQ | 1 | 68 | 36 | 0 | 0
77 | PQ | 1 | 61 | 28 | 0 | 0
78 | PQ | 1 | 71 | 26 | 0 | 0
79 | PQ | 1 | 39 | 32 | 0 | 0
80 | PV | 1.04 | 130 | 26 | 477 | -
81 | PQ | 1 | 0 | 0 | 0 | 0
82 | PQ | 1 | 54 | 27 | 0 | 0
83 | PQ | 1 | 20 | 10 | 0 | 0
84 | PQ | 1 | 11 | 7 | 0 | 0
85 | PQ | 1 | 24 | 15 | 0 | 0
86 | PQ | 1 | 21 | 10 | 0 | 0
87 | PV | 1.015 | 0 | 0 | 4 | -
88 | PQ | 1 | 48 | 10 | 0 | 0
89 | PV | 1.005 | 0 | 0 | 607 | -
90 | PQ | 1 | 163 | 48 | 0 | 0
91 | PQ | 1 | 10 | 0 | 0 | 0
92 | PQ | 1 | 65 | 10 | 0 | 0
93 | PQ | 1 | 12 | 7 | 0 | 0
94 | PQ | 1 | 30 | 16 | 0 | 0
95 | PQ | 1 | 42 | 31 | 0 | 0
96 | PQ | 1 | 38 | 15 | 0 | 0
97 | PQ | 1 | 15 | 9 | 0 | 0
98 | PQ | 1 | 34 | 8 | 0 | 0
99 | PQ | 1 | 42 | 0 | 0 | 0
100 | PV | 1.017 | 37 | 18 | 252 | -
101 | PQ | 1 | 22 | 15 | 0 | 0
102 | PQ | 1 | 5 | 3 | 0 | 0
103 | PV | 1.01 | 23 | 16 | 40 | -
104 | PQ | 1 | 38 | 25 | 0 | 0
105 | PQ | 1 | 31 | 26 | 0 | 0
106 | PQ | 1 | 43 | 16 | 0 | 0
107 | PQ | 1 | 50 | 12 | 0 | 0
108 | PQ | 1 | 2 | 1 | 0 | 0
109 | PQ | 1 | 8 | 3 | 0 | 0
110 | PQ | 1 | 39 | 30 | 0 | 0
111 | PV | 0.98 | 0 | 0 | 36 | -
112 | PQ | 1 | 68 | 13 | 0 | 0
113 | PQ | 1 | 6 | 0 | 0 | 0
114 | PQ | 1 | 8 | 3 | 0 | 0
115 | PQ | 1 | 22 | 7 | 0 | 0
116 | PQ | 1 | 184 | 0 | 0 | 0
117 | PQ | 1 | 20 | 8 | 0 | 0
118 | PQ | 1 | 33 | 15 | 0 | 0
DATA FOR IEEE 118 BUS SYSTEM
This IEEE 118 bus system data are taken from
http://www.ee.washington.edu/research /pstca.
The bus data, line data and the generator real power and reactive power limits are shown separately.

## Branch
Table A2.2 Line Data for IEEE 118 - bus system
Line Number | From Bus | To Bus | R (p.u.) | X (p.u) | Half line Charging Suceptance (p.u) | Tap setting | Thermal Limit (MVA)
1 | 1 | 2 | 0.0303 | 0.0999 | 0.0254 | 1 | 200
2 | 1 | 3 | 0.0129 | 0.0424 | 0.0108 | 1 | 200
3 | 2 | 12 | 0.0187 | 0.0616 | 0.0157 | 1 | 200
4 | 3 | 5 | 0.0241 | 0.108 | 0.0284 | 1 | 200
5 | 3 | 12 | 0.0484 | 0.16 | 0.0406 | 1 | 200
6 | 4 | 5 | 0.00176 | 0.00798 | 0.0021 | 1 | 800
7 | 4 | 11 | 0.0209 | 0.0688 | 0.0175 | 1 | 200
8 | 5 | 6 | 0.0119 | 0.054 | 0.0143 | 0.985 | 200
9 | 5 | 11 | 0.0203 | 0.0682 | 0.0174 | 1 | 200
10 | 6 | 7 | 0.00459 | 0.0208 | 0.0055 | 1 | 800
11 | 7 | 12 | 0.00862 | 0.034 | 0.0087 | 1 | 800
12 | 8 | 5 | 0 | 0.0267 | 0 | 1 | 1000
13 | 8 | 9 | 0.00244 | 0.0305 | 1.162 | 1 | 800
14 | 8 | 30 | 0.00431 | 0.0504 | 0.514 | 1 | 800
15 | 9 | 10 | 0.00258 | 0.0322 | 1.23 | 1 | 800
16 | 11 | 12 | 0.00595 | 0.0196 | 0.005 | 1 | 800
17 | 11 | 13 | 0.02225 | 0.0731 | 0.0188 | 1 | 200
18 | 12 | 14 | 0.0215 | 0.0707 | 0.0182 | 1 | 200
19 | 12 | 16 | 0.0212 | 0.0834 | 0.0214 | 1 | 200
20 | 12 | 117 | 0.0329 | 0.14 | 0.0358 | 1 | 200
21 | 13 | 15 | 0.0744 | 0.2444 | 0.0627 | 1 | 200
22 | 14 | 15 | 0.0595 | 0.195 | 0.0502 | 1 | 200
23 | 15 | 17 | 0.0132 | 0.0437 | 0.0444 | 1 | 200
24 | 15 | 19 | 0.012 | 0.0394 | 0.0101 | 1 | 200
25 | 15 | 33 | 0.038 | 0.1244 | 0.0319 | 1 | 200
26 | 16 | 17 | 0.0454 | 0.1801 | 0.0466 | 1 | 200
27 | 17 | 18 | 0.0123 | 0.0505 | 0.0129 | 1 | 200
28 | 17 | 31 | 0.0474 | 0.1563 | 0.0399 | 1 | 200
29 | 17 | 113 | 0.00913 | 0.0301 | 0.0077 | 1 | 800
30 | 18 | 19 | 0.01119 | 0.0493 | 0.0114 | 1 | 200
31 | 19 | 20 | 0.0252 | 0.117 | 0.0298 | 1 | 200
32 | 19 | 34 | 0.0752 | 0.247 | 0.0632 | 0.96 | 200
33 | 20 | 21 | 0.0183 | 0.0849 | 0.0216 | 1 | 200
34 | 21 | 22 | 0.0209 | 0.097 | 0.0246 | 1 | 200
35 | 22 | 23 | 0.0342 | 0.159 | 0.0404 | 1 | 200
36 | 23 | 24 | 0.0135 | 0.0492 | 0.0498 | 0.96 | 200
37 | 23 | 25 | 0.0156 | 0.08 | 0.0864 | 1 | 800
38 | 23 | 32 | 0.0317 | 0.1153 | 0.1173 | 1 | 200
39 | 24 | 70 | 0.00221 | 0.4115 | 0.1019 | 1 | 200
40 | 24 | 72 | 0.0488 | 0.196 | 0.0488 | 1 | 200
41 | 25 | 27 | 0.0318 | 0.163 | 0.1764 | 1 | 200
42 | 26 | 25 | 0 | 0.0382 | 0 | 1 | 1000
43 | 26 | 30 | 0.00799 | 0.086 | 0.908 | 1 | 800
44 | 27 | 28 | 0.01913 | 0.0855 | 0.0216 | 1 | 200
45 | 27 | 32 | 0.0229 | 0.0755 | 0.0193 | 1 | 200
46 | 27 | 115 | 0.0164 | 0.0741 | 0.0197 | 1 | 200
47 | 28 | 29 | 0.0237 | 0.0943 | 0.0238 | 1 | 200
48 | 29 | 31 | 0.0108 | 0.0331 | 0.0083 | 1 | 200
49 | 30 | 17 | 0 | 0.0388 | 0 | 1 | 1000
50 | 30 | 38 | 0.00464 | 0.054 | 0.422 | 1 | 800
51 | 31 | 32 | 0.0298 | 0.0985 | 0.0251 | 0.935 | 200
52 | 32 | 113 | 0.0615 | 0.203 | 0.0518 | 1 | 200
53 | 32 | 114 | 0.0135 | 0.0612 | 0.0163 | 1 | 200
54 | 33 | 37 | 0.0415 | 0.142 | 0.0366 | 1 | 200
55 | 34 | 36 | 0.00871 | 0.0268 | 0.0057 | 1 | 800
56 | 34 | 37 | 0.00256 | 0.0094 | 0.0098 | 1 | 800
57 | 34 | 43 | 0.0413 | 0.1681 | 0.0423 | 1 | 200
58 | 35 | 36 | 0.00224 | 0.0102 | 0.0027 | 1 | 800
59 | 35 | 37 | 0.011 | 0.0497 | 0.0132 | 1 | 200
60 | 37 | 39 | 0.0321 | 0.106 | 0.027 | 1 | 200
61 | 37 | 40 | 0.0593 | 0.168 | 0.042 | 1 | 200
62 | 38 | 37 | 0 | 0.0375 | 0 | 1 | 1000
63 | 38 | 65 | 0.00901 | 0.0986 | 1.046 | 1 | 800
64 | 39 | 40 | 0.0184 | 0.0605 | 0.0155 | 1 | 200
65 | 40 | 41 | 0.0145 | 0.0487 | 0.0122 | 1 | 200
66 | 40 | 42 | 0.0555 | 0.183 | 0.0466 | 1 | 200
67 | 41 | 42 | 0.041 | 0.135 | 0.0344 | 1 | 200
68 | 42 | 49 | 0.0357 | 0.1615 | 0.0215 | 1 | 200
69 | 43 | 44 | 0.0608 | 0.2454 | 0.0607 | 1 | 200
70 | 44 | 45 | 0.0224 | 0.0901 | 0.0224 | 1 | 200
71 | 45 | 46 | 0.04 | 0.1356 | 0.0332 | 1 | 200
72 | 45 | 49 | 0.0684 | 0.186 | 0.0444 | 1 | 200
73 | 46 | 47 | 0.038 | 0.127 | 0.0316 | 1 | 200
74 | 46 | 48 | 0.0601 | 0.189 | 0.0472 | 1 | 200
75 | 47 | 49 | 0.0191 | 0.0625 | 0.016 | 1 | 200
76 | 47 | 69 | 0.0844 | 0.2778 | 0.0709 | 1 | 200
77 | 48 | 49 | 0.0179 | 0.0505 | 0.0126 | 1 | 200
78 | 49 | 50 | 0.0267 | 0.0752 | 0.0187 | 1 | 200
79 | 49 | 51 | 0.0486 | 0.137 | 0.0342 | 1 | 200
80 | 49 | 54 | 0.0397 | 0.145 | 0.0183 | 1 | 200
81 | 49 | 66 | 0.009 | 0.0459 | 0.0062 | 1 | 800
82 | 49 | 69 | 0.0985 | 0.324 | 0.0828 | 1 | 200
83 | 50 | 57 | 0.0474 | 0.134 | 0.0332 | 1 | 200
84 | 51 | 52 | 0.0203 | 0.0588 | 0.0139 | 1 | 200
85 | 51 | 58 | 0.0255 | 0.0719 | 0.0179 | 1 | 200
86 | 52 | 53 | 0.0405 | 0.1635 | 0.0406 | 1 | 200
87 | 53 | 54 | 0.0263 | 0.122 | 0.031 | 1 | 200
88 | 54 | 55 | 0.0169 | 0.0707 | 0.0202 | 1 | 200
89 | 54 | 56 | 0.00275 | 0.00955 | 0.0073 | 1 | 800
90 | 54 | 59 | 0.0503 | 0.2293 | 0.0598 | 0.96 | 200
91 | 55 | 56 | 0.00488 | 0.0151 | 0.0037 | 1 | 800
92 | 55 | 59 | 0.04739 | 0.2158 | 0.0565 | 0.985 | 200
93 | 56 | 57 | 0.0343 | 0.0966 | 0.0242 | 1 | 200
94 | 56 | 58 | 0.0343 | 0.0966 | 0.0242 | 1 | 200
95 | 56 | 59 | 0.0407 | 0.1224 | 0.0138 | 1 | 200
96 | 59 | 60 | 0.0317 | 0.145 | 0.0376 | 1 | 200
97 | 59 | 61 | 0.0328 | 0.15 | 0.0388 | 1 | 200
98 | 60 | 61 | 0.00264 | 0.0135 | 0.0146 | 0.935 | 800
99 | 60 | 62 | 0.0123 | 0.0561 | 0.0147 | 1 | 200
100 | 61 | 62 | 0.00824 | 0.0376 | 0.0098 | 1 | 800
101 | 62 | 66 | 0.0482 | 0.218 | 0.0578 | 1 | 200
102 | 62 | 67 | 0.0258 | 0.117 | 0.031 | 1 | 200
103 | 63 | 59 | 0 | 0.0386 | 0 | 0.935 | 800
104 | 63 | 64 | 0.00172 | 0.02 | 0.216 | 1 | 800
105 | 64 | 61 | 0 | 0.0268 | 0 | 1 | 800
106 | 65 | 68 | 0.00138 | 0.016 | 0.638 | 1 | 800
107 | 66 | 67 | 0.0224 | 0.1015 | 0.0268 | 1 | 200
108 | 68 | 69 | 0 | 0.037 | 0 | 1 | 800
109 | 68 | 81 | 0.00175 | 0.0202 | 0.808 | 1 | 800
110 | 68 | 116 | 0.00034 | 0.00405 | 0.164 | 1 | 1000
111 | 69 | 70 | 0.03 | 0.127 | 0.122 | 1 | 200
112 | 69 | 75 | 0.0405 | 0.122 | 0.124 | 1 | 200
113 | 69 | 77 | 0.0309 | 0.101 | 0.1038 | 1 | 200
114 | 70 | 71 | 0.00882 | 0.0355 | 0.0088 | 1 | 800
115 | 70 | 74 | 0.0401 | 0.1323 | 0.0337 | 1 | 200
116 | 70 | 75 | 0.0428 | 0.141 | 0.036 | 1 | 200
117 | 71 | 72 | 0.0446 | 0.18 | 0.0444 | 1 | 200
118 | 71 | 73 | 0.00866 | 0.0454 | 0.0118 | 1 | 800
119 | 74 | 75 | 0.0123 | 0.0406 | 0.0103 | 1 | 200
120 | 75 | 77 | 0.0601 | 0.1999 | 0.0498 | 0.935 | 200
121 | 75 | 118 | 0.0145 | 0.0481 | 0.0119 | 1 | 200
122 | 76 | 77 | 0.0444 | 0.148 | 0.0368 | 1 | 200
123 | 76 | 118 | 0.0164 | 0.0544 | 0.0136 | 1 | 200
124 | 77 | 78 | 0.00376 | 0.0124 | 0.0126 | 1 | 800
125 | 77 | 80 | 0.0108 | 0.0332 | 0.0028 | 1 | 200
126 | 77 | 82 | 0.0298 | 0.0853 | 0.0817 | 1 | 200
127 | 78 | 79 | 0.00546 | 0.0244 | 0.0065 | 1 | 800
128 | 79 | 80 | 0.0156 | 0.0704 | 0.0187 | 1 | 200
129 | 80 | 96 | 0.0356 | 0.182 | 0.0494 | 1 | 200
130 | 80 | 97 | 0.0183 | 0.0934 | 0.0254 | 1 | 200
131 | 80 | 98 | 0.0238 | 0.108 | 0.0286 | 1 | 200
132 | 80 | 99 | 0.0454 | 0.206 | 0.0546 | 1 | 200
133 | 81 | 80 | 0 | 0.037 | 0 | 1 | 800
134 | 82 | 83 | 0.0112 | 0.03665 | 0.0379 | 1 | 200
135 | 82 | 96 | 0.0162 | 0.053 | 0.0544 | 1 | 200
136 | 83 | 84 | 0.0625 | 0.132 | 0.0258 | 1 | 200
137 | 83 | 85 | 0.043 | 0.148 | 0.0348 | 1 | 200
138 | 84 | 85 | 0.0302 | 0.0641 | 0.0123 | 1 | 200
139 | 85 | 86 | 0.035 | 0.123 | 0.0276 | 1 | 200
140 | 85 | 88 | 0.02 | 0.102 | 0.0276 | 1 | 200
141 | 85 | 89 | 0.0239 | 0.173 | 0.047 | 1 | 200
142 | 86 | 87 | 0.02828 | 0.2074 | 0.0445 | 1 | 200
143 | 88 | 89 | 0.0139 | 0.0712 | 0.0193 | 1 | 200
144 | 89 | 90 | 0.0163 | 0.0651 | 0.0176 | 1 | 200
145 | 89 | 92 | 0.0079 | 0.0383 | 0.0118 | 1 | 800
146 | 90 | 91 | 0.0254 | 0.0836 | 0.0214 | 1 | 200
147 | 91 | 92 | 0.0387 | 0.1272 | 0.0327 | 1 | 200
148 | 92 | 93 | 0.0258 | 0.0848 | 0.0218 | 1 | 200
149 | 92 | 94 | 0.0481 | 0.158 | 0.0406 | 1 | 200
150 | 92 | 100 | 0.0648 | 0.295 | 0.0472 | 1 | 200
151 | 92 | 102 | 0.0123 | 0.0559 | 0.01464 | 1 | 200
152 | 93 | 94 | 0.0223 | 0.0732 | 0.0188 | 1 | 200
153 | 94 | 95 | 0.0132 | 0.0434 | 0.0111 | 1 | 200
154 | 94 | 96 | 0.0269 | 0.0869 | 0.023 | 1 | 200
155 | 94 | 100 | 0.0178 | 0.058 | 0.0604 | 1 | 200
156 | 95 | 96 | 0.0171 | 0.0547 | 0.01474 | 1 | 200
157 | 96 | 97 | 0.0173 | 0.0885 | 0.024 | 1 | 200
158 | 98 | 100 | 0.0397 | 0.179 | 0.0476 | 1 | 200
159 | 99 | 100 | 0.018 | 0.0813 | 0.0216 | 1 | 200
160 | 100 | 101 | 0.0277 | 0.1262 | 0.0328 | 1 | 200
161 | 100 | 103 | 0.016 | 0.0525 | 0.0536 | 1 | 200
162 | 100 | 104 | 0.0451 | 0.204 | 0.0541 | 1 | 200
163 | 100 | 106 | 0.0605 | 0.229 | 0.062 | 1 | 200
164 | 101 | 102 | 0.0246 | 0.112 | 0.0294 | 1 | 200
165 | 103 | 104 | 0.0466 | 0.1584 | 0.0407 | 1 | 200
166 | 103 | 105 | 0.0535 | 0.1625 | 0.0408 | 1 | 200
167 | 103 | 110 | 0.03906 | 0.1813 | 0.0461 | 1 | 200
168 | 104 | 105 | 0.00994 | 0.0378 | 0.0099 | 1 | 800
169 | 105 | 106 | 0.014 | 0.0547 | 0.0143 | 1 | 200
170 | 105 | 107 | 0.053 | 0.183 | 0.0472 | 1 | 800
171 | 105 | 108 | 0.0261 | 0.0703 | 0.0184 | 1 | 200
172 | 106 | 107 | 0.053 | 0.183 | 0.0472 | 1 | 200
173 | 108 | 109 | 0.0105 | 0.0288 | 0.0076 | 1 | 200
174 | 109 | 110 | 0.0278 | 0.0762 | 0.0202 | 1 | 200
175 | 110 | 111 | 0.022 | 0.0755 | 0.02 | 1 | 200
176 | 110 | 112 | 0.0247 | 0.064 | 0.062 | 1 | 200
177 | 114 | 115 | 0.0023 | 0.0104 | 0.0028 | 1 | 800

## Gens
Table A2.3 Real and Reactive Power Limits of Generators – IEEE 118
bus system
Bus No. | Pmin (MW) | Pmax (MW) | Qmin (MVAr) | Qmax (MVAr)
10 | 0 | 550 | -14 | 200
12 | 0 | 185 | -35 | 120
25 | 0 | 320 | -47 | 140
26 | 0 | 414 | -10 | 150
31 | 0 | 107 | -30 | 90
46 | 0 | 119 | -100 | 100
49 | 0 | 304 | -25 | 90
54 | 0 | 148 | -30 | 80
59 | 0 | 255 | -60 | 180
61 | 0 | 260 | -50 | 160
65 | 0 | 491 | -67 | 200
66 | 0 | 492 | -67 | 200
69 | 0 | 805.2 | -300 | 300
80 | 0 | 577 | -165 | 280
87 | 0 | 104 | -20 | 60
89 | 0 | 707 | -210 | 300
100 | 0 | 352 | -50 | 155
103 | 0 | 140 | -15 | 40
111 | 0 | 136 | -30 | 45
|  | 6466.2 | -1325 | 2890
Figure A2.1 Single line diagram IEEE-118 bus systems

## network_pic
Figure A2.1 Single line diagram IEEE-118 bus systems